## watch_V2
Comment | Description | Designator | Footprint | LibRef | Quantity
AN9520-245 | 2.4G全向天线 蓝牙天线 陶瓷贴片 WIFI内置 | AN1 | AN-5120 | AN9520-245 | 1
CC2541 | 低功耗蓝牙芯片 | B1 | QFN40-CC254X | CC2541 | 1
100nF | 0402封装电容, 贴片电容 | BC1, BC2, BC4, BC5, BC15, C5, C6, C9, C10, C11, C15, C16, C18, C19 | CC1005-0402 | Cap Chip 0402, Chip capacitor | 14
220PF | 0402封装电容 | BC3 | CC1005-0402 | Cap Chip 0402 | 1
18PF | 0402封装电容 | BC6, BC10 | CC1005-0402 | Cap Chip 0402 | 2
1PF | 0402封装电容, 贴片电容 | BC7, BC8, BC9, C7, C8 | CC1005-0402 | Cap Chip 0402, Chip capacitor | 5
15PF | 0402封装电容, 贴片电容 | BC11, BC14, C1, C2 | CC1005-0402 | Cap Chip 0402, Chip capacitor | 4
27PF | 0402封装电容 | BC12, BC13 | CC1005-0402 | Cap Chip 0402 | 2
1nH | 0402封装的电感 | BL1, BL2 | Inductor-0402 | Inductor-0402 | 2
2nH | 0402封装的电感 | BL3, BL4, BL5 | Inductor-0402 | Inductor-0402 | 3
56KR | 贴片电阻 | BR1 | CR1005-0402 | Chip resistor | 1
22pF | 贴片电容 | C3, C4 | CC1005-0402 | Chip capacitor | 2
4.7uF | 贴片电容 | C12 | CC1005-0402 | Chip capacitor | 1
2.2uF | 贴片电容 | C13 | CC1005-0402 | Chip capacitor | 1
0.22uF | 贴片电容 | C14 | CC1005-0402 | Chip capacitor | 1
10uF | 贴片电容 | C17, C20, C21 | CC1005-0402 | Chip capacitor | 3
1uF | 贴片电容 | C22, C24 | CC1005-0402 | Chip capacitor | 2
10nF | 贴片电容 | C23, C25 | CC1005-0402 | Chip capacitor | 2
TFT LED | 1.3寸显示屏幕 | L1 | LCD-1.3-(2) | LCD-IPSscreen-1.3 | 1
3.3uH | 贴片电感 | L2 | Inductor-0805 | Chip inductor | 1
power |  | P2, P3 | POWER-3.7V | power | 2
10KR | 贴片电阻 | R1, R2 | CR1005-0402 | Chip resistor | 2
1K | 贴片电阻 | R3, R21, R22, R24 | CR1005-0402 | Chip resistor | 4
10K | 贴片电阻 | R4, R8, R9, R10, R11, R12, R17, R18, R19, R20, R25, R26, R27 | CR1005-0402 | Chip resistor | 13
47K | 贴片电阻 | R5, R6, R7 | CR1005-0402 | Chip resistor | 3
1M | 贴片电阻 | R13 | CR1005-0402 | Chip resistor | 1
178K | 贴片电阻 | R14 | CR1005-0402 | Chip resistor | 1
1.5K | 贴片电阻 | R15, R16 | CR1005-0402 | Chip resistor | 2
2K | 贴片电阻 | R23 | CR1005-0402 | Chip resistor | 1
SH1.0-7P | 间距为1mm的端子 | SH1 | SH1.0-6P | SH1.0-7P | 1
STM32L431CCU6 | stm32低功耗单片机 主频80MHz | U1 | STM32-UFQFPN48_N | STM32L431CCU6 | 1
BS812A-1 | 触摸按键 两路 SOP23-6封装极简电路 | U2 | SOT23-6 | BS812A-1 | 1
W25Q256JVEIQ | FLASH | U3 | WSON-8_L8.0-W6.10-P1.27-TL-EP | W25Q256JVEIQ | 1
MMBT3904TT1G | NPN 电流 - 集电极（Ic）（最大值）：200mA 电压 - 集射极击穿（最大值）：40V SOT-23-3 | U4, U12 | SOT-416 | MMBT3904TT1G | 2
HMC5883L | 三轴罗盘 | U5 | LPCC-16_L3.0-W3.0-P0.50-BL | HMC5883L | 1
MPU6050 | 陀螺仪 | U6 | QFN24 - duplicate | MPU6050 | 1
SI7020 | 温湿度传感器芯片 | U7 | DFN-6 | SI7020 | 1
TPS22965 | DFN-8 功率开关芯片 TPS22965DSGR | U8 | UDFN-8 | TPS22965 | 1
TPS63000 | 宽电压电源转换芯片输出3.3V输入1V至6V | U9 | SON10 | TPS63000 | 1
CH340E | usd转串口芯片 MSOP10封装 | U10 | MSOP-10 | CH340E | 1
BQ24040 | 1A 具有自动启动功能的单输入，单节锂离子和锂聚合物电池充电 器 | U11 | WSON-10_L2.0-W2.0-P0.40-BL-EP | BQ24041 | 1
Tpye-c 16P | 16P 封装的TYPE -c接口 4固定插脚 双向 | USB1 | TYPE-C 16P | Tpye-c 16P | 1
32.768Khz | 2012封装的时钟晶振 | X1, X4 | XTAL-2012 | XTAL 2012 | 2
32Mhz | 2016封装的晶振 | X2, X3 | XTAL-2016 | XTAL 2016 | 2